## BOM_STM32智能水质检测系统_STM32智能水质检测系统
No. | Quantity | Comment | Designator
1 | 1 | 蜂鸣器FMQ | B2
2 | 1 | D_1N4007A | D2
3 | 4 | key按键 | K1,K2,K3,K4
4 | 1 | {ManufacturerPart!} | P1
5 | 1 | S8050_TO_NPN | Q1
6 | 1 | 三极管直插S8050_TO_NPN | Q2
7 | 1 | 1kΩ | R3
8 | 7 | 10kΩ | R8,R42,R43,R44,R45,R46,R47
9 | 1 | 拨码开关1位 | SW1
10 | 1 | A1.STM32F103C8T6最小系统板 | U13
11 | 1 | ESP8266-01S模块 | U14
12 | 1 | KF301-5.0-2P | U32
13 | 1 | C2.继电器5V | U33
14 | 1 | 按键开关7×7 | U35
15 | 1 | D1.OLED4针0.96寸 | U36
16 | 1 | USB-TYPEC模块 | U38
17 | 2 | LED_5mm | U39,U43
18 | 1 | B30.浊度传感器 | U40
19 | 1 | B31.PH传感器 | U41
20 | 1 | B29.TDS电导率传感器 | U42
21 | 2 | 1×20PIN排针 | U44,U45